## Sheet1
				导热过程(已减去传感器误差)
B和C的几何参数					t(min)	Ta/T1	Tc/T2
B(mm)	1	2	3	4	5	Ave		18.7	0	18.4	19.4
直径	99.78	99.72	99.72	99.68	99.7	99.72		36.0	2	35.7	19.4
厚度	8.26	8.4	8.42	8.34	8.2	8.324		47.8	4	47.5	20.0
C(mm)	667g					50.2	6	49.9	21.6
直径	99.82	99.7	99.72	99.72	99.86	99.764		50.3	8	50.0	23.3
厚度	9.86	9.9	9.88	9.74	9.82	9.84		50.2	10	49.9	25.0
				50.3	12	50.0	26.8
				50.4	14	50.1	28.3
				50.4	16	50.1	29.4
				50.5	18	50.2	30.7
				50.5	20	50.2	31.8
				50.5	22	50.2	32.9
		C自然冷却过程					50.5	24	50.2	33.5
		t(s)	Tc(^C)					50.6	26	50.3	34.3
		0	43.2					50.5	28	50.2	34.9
		30	42.9					50.6	30	50.3	35.6
		60	42.5					50.5	32	50.2	36.1
		90	42.2					50.7	34	50.4	36.7
		120	41.9					50.8	36	50.5	37.0
		150	41.5					50.8	38	50.5	37.5
		180	41.2					50.8	40	50.5	37.8
		210	40.9					50.8	42	50.5	38.2
		240	40.5					50.8	44	50.5	38.5
		270	40.3					50.8	46	50.5	38.8
		300	40					50.9	48	50.6	39.0
		330	39.7					50.9	50	50.6	39.3
		360	39.4					50.9	52	50.6	39.5
		390	39.1					50.9	54	50.6	39.6
		420	38.8					50.9	56	50.6	39.8
		450	38.5					50.9	58	50.6	39.9
		480	38.2					50.9	60	50.6	40.1
				50.9	62	50.6	40.2
				50.9	64	50.6	40.3
				51.0	66	50.7	40.4
				51.0	68	50.7	40.6
				51.0	70	50.7	40.6
				51.1	72	50.8	40.7
				51.1	74	50.8	40.8
				51.1	76	50.8	40.8
				51.1	78	50.8	40.9
				51.1	80	50.8	41.0
				51.1	82	50.8	41.0
				51.1	84	50.8	41.0
				51.1	86	50.8	41.0
				51.1	88	50.8	41.0
				51.2	90	50.9	41.0
				51.2	92	50.9	41.0